## Planilha Orçamentária
REDE DE ESGOTO DA BICA - PLANILHA ORÇAMENTÁRIA
Item | Descrição | Unid. | Quant. | Custo Unitário Material (R$) | Preço Mão de Obra (R$) |  | Preço Material (R$) |  | Custo Total Material (R$) | Custo Unitário MO (R$) | Custo Total MO (R$) | Custo Total Material + MO (R$) | Preço Total (R$) (com BDI)
[5 empty] | Unitário | Total | Unitário | Total
1 | CANTEIRO DE OBRAS E ADMINISTRAÇÃO LOCAL
1.1 | LOCACAO DE CONTAINER 2,30 X 6,00 M, ALT. 2,50 M, COM 1 SANITARIO, PARA ESCRITORIO, COMPLETO, SEM DIVISORIAS INTERNAS | mês | 4
1.2 | LOCACAO DE CONTAINER 2,30 X 6,00 M, ALT. 2,50 M, PARA DEPÓSITO E ALMOXARIFADO | mês | 4
1.3 | ENGENHEIRO CIVIL DE OBRA PLENO COM ENCARGOS COMPLEMENTARES | H | 200
1.4 | TOPOGRAFO COM ENCARGOS COMPLEMENTARES | H | 290
1.5 | MESTRE DE OBRAS COM ENCARGOS COMPLEMENTARES | H | 290
[12 empty] | Sub total | 0
2 | REDE COLETORA DE ESGOTO
2.1 | SERVIÇOS PRELIMINARES
2.1.1 | SINALIZACAO DE TRANSITO - NOTURNA | m | 50
2.1.2 | PLACA DE OBRA (PARA CONSTRUCAO CIVIL) EM CHAPA GALVANIZADA *N. 22*, ADESIVADA, DE *2,0 X 1,125* M | m2 | 2
2.1.3 | FITA ZEBRADA EM DISPOSITIVOS DE CANALIZAÇÃO DE TRÂNSITO | m | 100
2.1.4 | CONE PLÁSTICO PARA CANALIZAÇÃO DE TRÂNSITO - UTILIZAÇÃO 5 VEZES | un. | 10
[12 empty] | Sub total | 0
3 | RETIRADA DE VEGETAÇÃO, ESCAVAÇÃO DE VALA E ASSENTAMENTO DE REDE
3.1 | SERVENTE - RETIRADA DE PEQUENAS ÁRVORES | HP | 40
3.2 | JARDINEIRO - RETIRADA DE PEQUENAS ÁRVORES | HP | 40
3.3 | MOTOSERRA COM MOTOR A GASOLINA 2,3 KW | HP | 40
3.4 | ESCAVAÇÃO MECANIZADA DE VALA COM PROFUNDIDADE ATÉ 1,5 M (MÉDIA ENTRE MONTANTE E JUSANTE/UMA COMPOSIÇÃO POR TRECHO) COM RETROESCAVADEIRA (CAPACIDADE DA CAÇAMBA DA RETRO: 0,26 M3 / POTÊNCIA: 88 HP), LARGURA MENOR QUE 0,8 M, EM SOLO DE 1A CATEGORIA, LOCAIS COM BAIXO NÍVEL DE INTERFERÊNCIA. AF_01/2015 | M3 | 1007.2
3.5 | REATERRO MECANIZADO DE VALA COM RETROESCAVADEIRA (CAPACIDADE DA CAÇAMBA DA RETRO: 0,26 M³ / POTÊNCIA: 88 HP), LARGURA ATÉ 0,8 M, PROFUNDIDADE ATÉ 1,5 M, COM SOLO DE 1ª CATEGORIA EM LOCAIS COM BAIXO NÍVEL DE INTERFERÊNCIA. AF_04/2016 | M3 | 1040
3.6 | ATERRO MANUAL DE VALAS COM AREIA PARA ATERRO E COMPACTAÇÃO MECANIZADA. AF_05/2016 - TRECHO DE SOLO 2A CATEGORIA | M3 | 17.907
3.7 | AREIA PARA ATERRO - POSTO JAZIDA/FORNECEDOR (RETIRADO NA JAZIDA, SEM TRANSPORTE) - TRECHO DE SOLO 2A CATEGORIA | M3 | 17.907
3.8 | ESCAVACAO MECANICA DE VALA EM MATERIAL DE 2A. CATEGORIA ATE 2 M DE PROFUNDIDADE COM UTILIZACAO DE ESCAVADEIRA HIDRAULICA | M³ | 67.722
3.9 | CARGA, MANOBRAS E DESCARGA DE AREIA, BRITA, PEDRA DE MAO E SOLOS COM CAMINHAO BASCULANTE 6 M3 (DESCARGA LIVRE) - Bota fora das escavações | m³ | 46.201
3.10 | ESCAVAÇÃO MANUAL DE VALA COM PROFUNDIDADE MENOR OU IGUAL A 1,30 M. AF_03/2016 - TRECHO DE MATA PARA ENVELOPAMENTO DO TUBO EM PEAD | m³ | 5
3.11 | TUBO DE PVC PARA REDE COLETORA DE ESGOTO DE PAREDE MACIÇA, DN 150 MM, JUNTA ELÁSTICA, INSTALADO EM LOCAL COM NÍVEL BAIXO DE INTERFERÊNCIAS - FORNECIMENTO E ASSENTAMENTO. AF_06/2015 | M | 666.84
3.12 | Tubo de ferro fundido dúctil DN80 fabricado por centrifugação, para canalizações de esgoto doméstico ou efluente industrial pressurizado ou gravitaria, conforme norma ABNT NBR 15.420:2006 classe de pressão K7, com bolsa modelo JE2GS conforme a norma ABNT NBR 13.747:1996 anel de borracha nitrílica para junta elástica conforme a norma ABNT NBR 7676:1996. Revestido externamente com zinco metálico 200 g/m2 conforme a norma NBR 1 | M | 160
3.13 | ASSENTAMENTO DE TUBO DE FERRO DÚCTIL PARA REDE DE ESGOTO, DN 80 MM, JUNTA ELÁSTICA, INSTALADO EM LOCAL COM NÍVEL BAIXO DE INTERFERÊNCIAS (NÃO INCLUI FORNECIMENTO). AF_11/2017 | M | 160
3.14 | TUBO EM PEAD LISO PARA ESGOTO PN10 DN160 mm | m | 150
3.15 | EXECUÇÃO DE SOLDA E ASSENTAMENTO DE TUBO EM PEAD DN160 mm | m | 150
3.16 | ESCORAMENTO DE VALA, TIPO PONTALETEAMENTO, COM PROFUNDIDADE DE 0 A 1,5 M, LARGURA MENOR QUE 1,5 M, EM LOCAL COM NÍVEL BAIXO DE INTERFERÊNCIA. AF_06/2016 | m2 | 1475.8
[12 empty] | Sub total | 0
4 | DRENAGEM / POÇOS DE VISITA / CAIXAS
4.1 | MOTOBOMBA TRASH (PARA ÁGUA SUJA) AUTO ESCORVANTE, MOTOR GASOLINA DE 6,41 HP, DIÂMETROS DE SUCÇÃO X RECALQUE: 3" X 3", HM/Q = 10 MCA / 60 M3/H A 23 MCA / 0 M3/H - CHP DIURNO. AF_10/2014 | HP | 150
4.2 | (COMPOSIÇÃO REPRESENTATIVA) POÇO DE VISITA CIRCULAR PARA ESGOTO, EM CONCRETO PRÉ-MOLDADO, DIÂMETRO INTERNO = 1,0 M, PROFUNDIDADE ATÉ 1,50 M, EXCLUINDO TAMPÃO. AF_04/2018 | UN | 15
4.3 | (COMPOSIÇÃO REPRESENTATIVA) POÇO DE VISITA CIRCULAR PARA ESGOTO, EM CONCRETO PRÉ-MOLDADO, DIÂMETRO INTERNO = 1,0 M, PROFUNDIDADE DE 1,50 A 2,00 M, EXCLUINDO TAMPÃO. AF_04/2018 | UN | 2
4.4 | TAMPAO FOFO ARTICULADO, CLASSE D400 CARGA MAX 40 T, REDONDO TAMPA *600 MM, REDE PLUVIAL/ESGOTO | UN | 17
[12 empty] | Sub total | 0
5 | LIGAÇÕES PREDIAIS
5.1 | COLETOR PREDIAL DE ESGOTO, DA CAIXA ATÉ A REDE (DISTÂNCIA = 6 M, LARGURA DA VALA = 0,65 M), INCLUINDO ESCAVAÇÃO MECANIZADA, PREPARO DE FUNDO DE VALA E REATERRO COM COMPACTAÇÃO MECANIZADA, TUBO PVC P/ REDE COLETORA ESGOTO JEI DN 100 MM E CONEXÕES - FORNECIMENTO E INSTALAÇÃO. AF_03/2016 | UN | 50
5.2 | TIL PARA LIGACAO PREDIAL, EM PVC, JE, BBB, DN 100 X 100 MM, PARA REDE COLETORA ESGOTO (NBR 10569) | UN | 50
5.3 | SELIM PVC, COM TRAVA, JE, 90 GRAUS, DN 125 X 100 MM OU 150 X 100 MM, PARA REDE COLETORA ESGOTO (NBR 10569) | UN | 50
5.4 | ANEL BORRACHA, PARA TUBO PVC, REDE COLETOR ESGOTO, DN 100 MM (NBR 7362) | UN | 250
5.5 | CAP, PVC, JE, OCRE, DN 100 MM (CONEXAO PARA TUBO COLETOR DE ESGOTO) | UN | 50
[12 empty] | Sub total | 0
6 | ESTAÇÃO ELEVATÓRIA DE ESGOTO
6.1 | ESCAVAÇÃO
6.11 | TAPUME COM COMPENSADO DE MADEIRA AF-05-2018 | M2 | 63
6.1.2 | LIMPEZA MECANIZADA DE CAMADA VEGETAL | M2 | 50
6.1.3 | RETROESCAVADEIRA SOBRE RODAS COM CARREGADEIRA, TRAÇÃO 4X4, POTÊNCIA LÍQ. 88 HP, CAÇAMBA CARREG. CAP. MÍN. 1 M3, CAÇAMBA RETRO CAP. 0,26 M3, PESO OPERACIONAL MÍN. 6.674 KG, PROFUNDIDADE ESCAVAÇÃO MÁX. 4,37 M - CHP DIURNO. AF_06/2014 | HP | 30
6.1.4 | REATERRO MECANIZADO DE VALA COM RETROESCAVADEIRA (CAPACIDADE DA CAÇAMBA DA RETRO: 0,26 M³ / POTÊNCIA: 88 HP), LARGURA ATÉ 0,8 M, PROFUNDIDADE ATÉ 1,5 M, COM SOLO DE 1ª CATEGORIA EM LOCAIS COM BAIXO NÍVEL DE INTERFERÊNCIA. AF_04/2016 | m3 | 3
6.2 | URBANIZAÇÃO
6.2.1 | CERCA COM MOUROES DE CONCRETO, SECAO "T" PONTA INCLINADA, 10X10CM, ESPACAMENTO DE 3M, CRAVADOS 0,5M, COM 11 FIOS DE ARAME FARPADO Nº 16 | M | 30
6.2.2 | PORTAO DE ABRIR EM GRADIL DE METALON REDONDO DE 3/4" VERTICAL, COM REQUADRO, ACABAMENTO NATURAL - COMPLETO | M2 | 1.5
6.3 | MATERIAIS E EQUIPAMENTOS PARA ELEVATÓRIAS
6.3.1 | BOMBA SUBMERSÍVEL PARA ESGOTO TRIFÁSICA ROTOR ABERTO Hm=8 mca e VAZÃO=4m3/HORA | UN | 2
6.3.2 | Tubo de ferro fundido dúctil fabricado por centrifugação, classe de pressão K10, com flanges soldados PN 10 no DN80, para canalizações pressurizadas ou gravitarias, conforme a norma ABNT NBR 15.420:2006, revestido externamente com zinco metálico 200 g/m2 conforme a norma NORMA ABNT NBR 11.827:1991 e pintura epóxi na cor vermelho. Revestido internamente com argamassa de cimento aluminoso conforme a norma ABNT NBR 15.420:2006. | m | 4.5
6.3.3 | VÁLVULA DE RETENÇÃO FLANGEADA DN 80 MM - FERRO | UN. | 2
6.3.4 | VÁLVULA BORBOLETA FLANGEADA DN 80 MM - FERRO | UN. | 2
6.3.5 | Tê fabricado em ferro fundido dúctil conforme a norma ABNT NBR 15.420:2006, com flanges classe de pressão PN 10/16/25, para os DN80. Revestido externa e internamente com pintura epóxi na cor vermelho conforme a norma ABNT NBR 15.420:2006. | UN. | 1
6.3.6 | Curva de 90º fabricada em ferro fundido dúctil conforme a norma ABNT NBR 15.420:2006, com flanges classe de pressão PN10/16/25/40, para o DN80. Revestida externa e internamente com pintura epóxi na cor vermelho conforme a norma ABNT NBR 15.420:2006. | UN. | 4
6.3.7 | GRADE PARA EVITAR ENTRADA DE MATERIAL GROSSEIRO NAS ELEVATÓRIAS | UN. | 1
6.4 | OBRAS CIVÍS
6.4.1 | CONCRETO AUTOADENSAVEL (CAA) CLASSE DE RESISTENCIA C15, ESPALHAMENTO SF2, INCLUI SERVICO DE BOMBEAMENTO (NBR 15823) | M3 | 4.43
6.4.2 | ACO CA-50, 10,0 MM, DOBRADO E CORTADO | KG | 326
6.4.3 | CHAPA DE MADEIRA COMPENSADA PLASTIFICADA PARA FORMA DE CONCRETO, DE 2,20 x 1,10 M, E = 10 MM | UN | 42
6.4.4 | CORTE E DOBRA DE AÇO CA-60, DIÂMETRO DE 5,0 MM, UTILIZADO EM ESTRIBO CONTÍNUO HELICOIDAL. AF_10/2016 | KG | 33
6.4.5 | FUNDAÇÃO
6.4.5.1 | CONCRETO FCK = 25MPA, TRAÇO 1:2,3:2,7 (CIMENTO/ AREIA MÉDIA/ BRITA 1) - PREPARO MECÂNICO COM BETONEIRA 400 L. AF_07/2016 | M3 | 0.3
6.4.5.2 | LANÇAMENTO COM USO DE BALDES, ADENSAMENTO E ACABAMENTO DE CONCRETO EM ESTRUTURAS. AF_12/2015 | M3 | 0.3
6.4.5.3 | ARMAÇÃO DE PILAR OU VIGA DE UMA ESTRUTURA CONVENCIONAL DE CONCRETO ARMADO EM UMA EDIFICAÇÃO TÉRREA OU SOBRADO UTILIZANDO AÇO CA-50 DE 10,0 MM - MONTAGEM. AF_12/2015 | KG | 20.4
6.4.5.4 | LASTRO COM PREPARO DE FUNDO, LARGURA MAIOR OU IGUAL A 1,5 M, COM CAMADA DE BRITA, LANÇAMENTO MANUAL, EM LOCAL COM NÍVEL BAIXO DE INTERFERÊNCIA. AF_06/2016 | M3 | 2
6.4.6 | VIGAS BALDRAME | [11 empty] | 0
6.4.6.1 | CONCRETO FCK = 25MPA, TRAÇO 1:2,3:2,7 (CIMENTO/ AREIA MÉDIA/ BRITA 1) - PREPARO MECÂNICO COM BETONEIRA 400 L. AF_07/2016 | M3 | 0.27
6.4.6.2 | LANÇAMENTO COM USO DE BALDES, ADENSAMENTO E ACABAMENTO DE CONCRETO EM ESTRUTURAS. AF_12/2015 | M3 | 0.27
6.4.6.3 | FORMAS MANUSEÁVEIS PARA PAREDES DE CONCRETO MOLDADAS IN LOCO, DE EDIFICAÇÕES DE PAVIMENTO ÚNICO, EM FACES INTERNAS DE PAREDES. AF_06/2015 | M2 | 3.52
6.4.6.4 | ARMAÇÃO DE PILAR OU VIGA DE UMA ESTRUTURA CONVENCIONAL DE CONCRETO ARMADO EM UMA EDIFICAÇÃO TÉRREA OU SOBRADO UTILIZANDO AÇO CA-50 DE 10,0 MM - MONTAGEM. AF_12/2015 | KG | 23.76
6.4.7 | PILARES | [11 empty] | 0
6.4.7.1 | CONCRETO FCK = 25MPA, TRAÇO 1:2,3:2,7 (CIMENTO/ AREIA MÉDIA/ BRITA 1) - PREPARO MECÂNICO COM BETONEIRA 400 L. AF_07/2016 | M3 | 0.25
6.4.7.2 | LANÇAMENTO COM USO DE BALDES, ADENSAMENTO E ACABAMENTO DE CONCRETO EM ESTRUTURAS. AF_12/2015 | M3 | 0.25
6.4.7.3 | FORMAS MANUSEÁVEIS PARA PAREDES DE CONCRETO MOLDADAS IN LOCO, DE EDIFICAÇÕES DE PAVIMENTO ÚNICO, EM FACES INTERNAS DE PAREDES. AF_06/2015 | M2 | 6.72
6.4.7.4 | ARMAÇÃO DE PILAR OU VIGA DE UMA ESTRUTURA CONVENCIONAL DE CONCRETO ARMADO EM UMA EDIFICAÇÃO TÉRREA OU SOBRADO UTILIZANDO AÇO CA-50 DE 10,0 MM - MONTAGEM. AF_12/2015 | KG | 22
6.4.8 | VIGAS PARA COBERTURA | [11 empty] | 0
6.4.8.1 | CONCRETO FCK = 25MPA, TRAÇO 1:2,3:2,7 (CIMENTO/ AREIA MÉDIA/ BRITA 1) - PREPARO MECÂNICO COM BETONEIRA 400 L. AF_07/2016 | M3 | 0.27
6.4.8.2 | LANÇAMENTO COM USO DE BALDES, ADENSAMENTO E ACABAMENTO DE CONCRETO EM ESTRUTURAS. AF_12/2015 | M3 | 0.27
6.4.8.3 | FORMAS MANUSEÁVEIS PARA PAREDES DE CONCRETO MOLDADAS IN LOCO, DE EDIFICAÇÕES DE PAVIMENTO ÚNICO, EM FACES INTERNAS DE PAREDES. AF_06/2015 | M2 | 3.52
6.4.8.4 | ARMAÇÃO DE PILAR OU VIGA DE UMA ESTRUTURA CONVENCIONAL DE CONCRETO ARMADO EM UMA EDIFICAÇÃO TÉRREA OU SOBRADO UTILIZANDO AÇO CA-50 DE 10,0 MM - MONTAGEM. AF_12/2015 | KG | 23.76
6.4.9 | LAJE SUPERIOR | [11 empty] | 0
6.4.9.1 | CONCRETO FCK = 25MPA, TRAÇO 1:2,3:2,7 (CIMENTO/ AREIA MÉDIA/ BRITA 1) - PREPARO MECÂNICO COM BETONEIRA 400 L. AF_07/2016 | M3 | 2.57
6.4.9.2 | LANÇAMENTO COM USO DE BALDES, ADENSAMENTO E ACABAMENTO DE CONCRETO EM ESTRUTURAS. AF_12/2015 | M3 | 2.57
6.4.9.3 | FORMAS MANUSEÁVEIS PARA PAREDES DE CONCRETO MOLDADAS IN LOCO, DE EDIFICAÇÕES DE PAVIMENTO ÚNICO, EM FACES INTERNAS DE PAREDES. AF_06/2015 | M2 | 32.13
6.4.9.4 | ARMAÇÃO DE PILAR OU VIGA DE UMA ESTRUTURA CONVENCIONAL DE CONCRETO ARMADO EM UMA EDIFICAÇÃO TÉRREA OU SOBRADO UTILIZANDO AÇO CA-50 DE 10,0 MM - MONTAGEM. AF_12/2015 | KG | 141.35
6.4.10 | ESTRUTURA POÇO ELEVATÓRIA | [11 empty] | 0
6.4.10.1 | CONCRETO FCK = 25MPA, TRAÇO 1:2,3:2,7 (CIMENTO/ AREIA MÉDIA/ BRITA 1) - PREPARO MECÂNICO COM BETONEIRA 400 L. AF_07/2016 | M3 | 5.5
6.4.10.2 | LANÇAMENTO COM USO DE BALDES, ADENSAMENTO E ACABAMENTO DE CONCRETO EM ESTRUTURAS. AF_12/2015 | M3 | 3.85
6.4.10.3 | FABRICAÇÃO DE FÔRMA PARA PILARES E ESTRUTURAS SIMILARES, EM MADEIRA SERRADA, E=25 MM. AF_12/2015 | M2 | 36.79
6.4.10.4 | ARMAÇÃO DE ESTRUTURAS DE CONCRETO ARMADO, EXCETO VIGAS, PILARES, LAJES E FUNDAÇÕES, UTILIZANDO AÇO CA-50 DE 6,3 MM - MONTAGEM. AF_12/2015 | KG | 8.3
6.4.10.5 | ARMAÇÃO DE ESTRUTURAS DE CONCRETO ARMADO, EXCETO VIGAS, PILARES, LAJES E FUNDAÇÕES, UTILIZANDO AÇO CA-50 DE 8,0 MM - MONTAGEM. AF_12/2015 | KG | 204.84
6.4.11 | FINALIZAÇÃO DE OBRA | [11 empty] | 0
6.4.11.1 | IMPERMEABILIZAÇÃO DE SUPERFÍCIE EXTERNA DO TANQUE COM TINTA ASFÁTICA - Impermeabilização de superfícies enterradas | M2 | 18.3
6.4.11.1 | IMPERMEABILIZAÇÃO DE SUPERFÍCIE INTERNA DO TANQUE COM ARGAMASSA POLIMÉRICA / MEMBRANA ACRÍLICA, 3 DEMÃOS. AF_06/2018 - Impermeabilização de superfícies enterradas | M2 | 18.3
6.4.11.2 | ALVENARIA DE VEDAÇÃO DE BLOCOS CERÂMICOS FURADOS NA VERTICAL DE 9X19X39CM (ESPESSURA 9CM) DE PAREDES COM ÁREA LÍQUIDA MENOR QUE 6M² SEM VÃOS E ARGAMASSA DE ASSENTAMENTO COM PREPARO MANUAL. AF_06/2014 | M2 | 43.24
6.4.11.3 | CHAPISCO APLICADO EM ALVENARIAS E ESTRUTURAS DE CONCRETO INTERNAS, COM ROLO PARA TEXTURA ACRÍLICA. ARGAMASSA TRAÇO 1:4 E EMULSÃO POLIMÉRICA (ADESIVO) COM PREPARO MANUAL. AF_06/2014 | M2 | 86.48
6.4.11.4 | EMBOÇO, PARA RECEBIMENTO DE CERÂMICA, EM ARGAMASSA TRAÇO 1:2:8, PREPARO MECÂNICO COM BETONEIRA 400L, APLICADO MANUALMENTE EM FACES INTERNAS DE PAREDES, PARA AMBIENTE COM ÁREA ENTRE 5M2 E 10M2, ESPESSURA DE 20MM, COM EXECUÇÃO DE TALISCAS. AF_06/2014 | M2 | 86.48
6.4.11.5 | APLICAÇÃO MANUAL DE FUNDO SELADOR ACRÍLICO EM PAREDES EXTERNAS DE CASAS. AF_06/2014 | M2 | 86.48
6.4.11.6 | PINTURA A OLEO, 2 DEMAOS | M2 | 86.48
6.4.11.7 | EXECUÇÃO DE PASSEIO (CALÇADA) OU PISO DE CONCRETO COM CONCRETO MOLDADO IN LOCO, FEITO EM OBRA, ACABAMENTO CONVENCIONAL, ESPESSURA 6 CM, ARMADO. AF_07/2016 | M2 | 1.08
6.4.11.8 | CONTRAPISO EM ARGAMASSA TRAÇO 1:4 (CIMENTO E AREIA), PREPARO MECÂNICO COM BETONEIRA 400 L, APLICADO EM ÁREAS SECAS SOBRE LAJE, NÃO ADERIDO, ESPESSURA 4CM. AF_06/2014 | M2 | 21.43
6.4.11.9 | PORTA DE FERRO, DE ABRIR, TIPO GRADE COM CHAPA, 87X210CM, COM GUARNICOES | M2 | 1.68
6.4.11.10 | PONTO DE ILUMINAÇÃO RESIDENCIAL INCLUINDO INTERRUPTOR SIMPLES, CAIXA ELÉTRICA, ELETRODUTO, CABO, RASGO, QUEBRA E CHUMBAMENTO (EXCLUINDO LUMINÁRIA E LÂMPADA). AF_01/2016 | UN | 1
6.4.11.11 | DISJUNTOR TERMOMAGNETICO BIPOLAR PADRAO NEMA (AMERICANO) 10 A 50A 240V, FORNECIMENTO E INSTALACAO | UN | 1
6.4.11.12 | ELETRODUTO PVC FLEXIVEL CORRUGADO, COR AMARELA, DE 25 MM | M | 8
6.4.11.13 | CABO DE COBRE FLEXÍVEL ISOLADO, 1,5 MM², ANTI-CHAMA 450/750 V, PARA CIRCUITOS TERMINAIS - FORNECIMENTO E INSTALAÇÃO. AF_12/2015 | M | 24
[12 empty] | Sub total | 0
6.5 | INSTALAÇÕES ELÉTRICAS E BOMBAS
6.5.1 | MATERIAIS INSTALAÇÕES ELÉTRICAS E BOMBAS
6.5.1.1 | KIT POSTINHO 8/100DAN - CABO 10MM²/ DJ TRIFÁSICO 50A | UN | 1
6.5.1.2 | CONECTOR PIERCING 10MM² | UN | 4
6.5.1.3 | CONECTOR ILHOS 10MM² | UN | 4
6.5.1.4 | CABO MULTIPLEXADO 4X10M² 3F+N | UN | 35
6.5.1.5 | ALÇA PRE-FORMADA P/ CABO MULTIPLEXADO 10MM² | UN | 1
6.5.1.6 | MANGUEIRA CONRRUGADA 1¼” COM GUIA | UN | 20
6.5.1.7 | CABO HEPR 10MM² CU/90º/1KV – PRETO | UN | 20
6.5.1.8 | CABO HEPR 10MM² CU/90º/1KV – BRANCO OU CINZA | UN | 20
6.5.1.9 | CABO HEPR 10MM² CU/90º/1KV – VERMELHO | UN | 20
6.5.1.10 | CABO HEPR 10MM² CU/90º/1KV – AZUL CLARO | UN | 20
6.5.1.11 | CABO HEPR 10MM² CU/90º/1KV – VERDE | UN | 20
6.5.1.12 | CABO FLEXÍVEL 2,5MM² - CU/750V – PRETO | UN | 7
6.5.1.13 | CABO FLEXÍVEL 2,5MM² - CU/750V – BRANCO OU CINZA | UN | 13
6.5.1.14 | CABO FLEXÍVEL 2,5MM² - CU/750V – VERMELHO | UN | 15
6.5.1.15 | CABO FLEXÍVEL 2,5MM² - CU/750V – AZUL CLARO | UN | 21
6.5.1.16 | CABO FLEXÍVEL 2,5MM² - CU/750V – PRETO | UN | 21
6.5.1.17 | CABO FLEXÍVEL 1,5MM² - CU/750V – AZUL CLARO | UN | 9
6.5.1.18 | CABO FLEXÍVEL 1,5MM² - CU/750V – VERDE | UN | 9
6.5.1.19 | CABO FLEXÍVEL 1,0MM² - CU/750V – BRANCO (RETORNO) | UN | 10
6.5.1.20 | CAIXA CONCRETO 30X30 ATERRAMENTO/PASSAGEM | UN | 2
6.5.1.21 | CONECTOR CUNHA PARA HASTE DE TERRA 5/8” | UN | 2
6.5.1.22 | HASTE DE TERRA 5/8 - 2,4M | UN | 2
6.5.1.23 | QUADRO DE DISTRIBUIÇÃO P/ 4 DISJUNTORES | UN | 1
6.5.1.24 | SESOR FOTO CELULA + BASE | UN | 1
6.5.1.25 | TOMADA + INTERRUPTOR | UN | 1
6.5.1.26 | TOMADA 10 A | UN | 1
6.5.1.27 | TOMADA TRIFÁSICA 3F+N+T 6H 16 A | UN | 1
6.5.1.28 | CAIXA ENBUTIR 4X2 | UN | 6
6.5.1.29 | LUMINARIA TARTARUGA EXTERNA | UN | 2
6.5.1.30 | LUMINARIA SIMPLES P/ 2 LAMPADAS | UN | 1
6.5.1.31 | LAMPADA LED 25 | UN | 4
6.5.1.32 | FITA ISOLANTE | UN | 2
6.5.1.33 | MANGUEIRA CORRUGADA ¾” | UN | 15
6.5.1.35 | DISJUNTOR TRIFÁSICO DIN 50A | UN | 1
6.5.1.36 | DISJUNTOR TRIFÁSICO DIN 20A | UN | 1
6.5.1.37 | DISJUNTOR MONOFÁSICO DIN 20A | UN | 1
6.5.1.38 | DISJUNTOR MONOFASICO DIN 16A | UN | 1
6.5.1.39 | CABO PP 4x2,5MM² - CU/1KV – (3F+T) | MT | 20
6.5.1.40 | CABO PP 2X1,5MM² - CU/1KV | MT | 20
6.5.1.41 | QUADRO DE COMANDO 500X400X250 | UN | 1
6.5.1.42 | SECCIONADORA FUSIVEL 3P/160 A | UN | 1
6.5.1.43 | FUSÍVEL ULTRA-RAPIDO 25K-A | UN | 3
6.5.1.44 | SOFT - START SSW 05 3 A | UN | 1
6.5.1.45 | MINIDISJUNTOR MOPOLAR 2 A | UN | 1
6.5.1.46 | RELE DE NIVEL | UN | 1
6.5.1.47 | ELETRODO PARA RELE DE NIVEL TIPO PENDULO | UN | 1
6.5.1.48 | CONTATOR TRIPOLAR / BOB. 220VCA | UN | 2
6.5.1.49 | CONTATOR AUXILIAR 3NA + 2NF | UN | 3
6.5.1.50 | BOTAO DE EMERGENCIA TIPO COGUMELO | UN | 1
6.5.1.51 | COMUTADOR 2 POSIÇOES FIXAS (KNOB CURTO) | UN | 1
6.5.1.52 | COMUTADOR 3 POSIÇOES FIXAS (KNOB CURTO) | UN | 1
6.5.1.53 | BOTÃO DE PULSO LIGA/DESLIGA | UN | 2
6.5.1.54 | BOTÃO DE PULSO FACEADO (AMARELO) | UN | 1
6.5.1.55 | SINALEIRO VERDE | UN | 1
6.5.1.56 | BLOCO DE CONTATO NF | UN | 5
6.5.1.57 | BLOCO DE CONTATO NA | UN | 7
6.5.1.58 | FLANGE PARA BLOCO DE CONTATO | UN | 7
6.5.1.59 | BLOCO ILUMINAÇÃO LED VERDE | UN | 1
6.5.1.60 | BORNE CINZA 2,5MM² | UN | 11
6.5.1.61 | BORNE VERDE 2,5MM² | UN | 2
6.5.1.62 | BORNE CINZA 4,0MM² | UN | 3
6.5.1.63 | BORNE VERDE 4,0MM² | UN | 1
6.5.1.64 | BORNE AZUL 4,0MM² | UN | 1
6.5.1.65 | TAMPA FINAL 2,5MM² | UN | 6
6.5.1.66 | POSTE FINAL | UN | 4
6.5.1.67 | SUPORTE PARA TRILHO DIN | UN | 2
6.5.1.68 | IDENTIFICADOR PARA BORNES | UN | 1
6.5.1.69 | CANALETA COR CINZA 30 X30CM | UN | 1
6.5.1.70 | CANALETA COR CINZA 30 X50CM | UN | 1
6.5.1.71 | TERMINAL TUBULAR SIMPLES 4,0MM² | UN | 15
6.5.1.72 | TERMINAL TUBULAR SIMPLES 2,5MM² | UN | 30
6.5.1.73 | TERMINAL TUBULAR DUPLO 2,5MM² | UN | 20
6.5.1.74 | TERMINAL TUBULAR SIMPLES 1,0MM² | UN | 50
6.5.1.75 | TERMINAL TUBULAR DUPLO 1,0MM² | UN | 50
6.5.1.76 | TRILHO DIN 35MM² | UN | 1
6.5.1.77 | REBITE 3,2 X 8MM² | UN | 50
6.5.1.78 | CABO FLEXIVEL 4,0MM² - PRETO | MT | 6
6.5.1.79 | CABO FLEXIVEL 2,5MM² -PRETO | MT | 10
6.5.1.80 | CABO FLEXIVEL 1,0MM² - AMARELO | MT | 40
6.5.1.81 | CABO FLEXIVEL 1,0MM² - AZUL | MT | 4
6.5.1.82 | ELTRODUTO RÍGIDO PVC 1 ¼” 3M | UN | 4
6.5.1.83 | SILICONE TB GRANDE | UM | 1
6.5.1.84 | CURVA ELETRODUTO RÍGIDO PVC 90º 1 ¼” | UN | 2
[12 empty] | Sub total | 0
6.5.2 | MÃO-DE-OBRA INSTALAÇÕES ELÉTRICAS E BOMBAS
6.5.2.1 | MÃO DE OBRA PADRÃO | UN | 1
6.5.2.2 | MÃO OBRA LANÇAMENTO CABOS SUBTERRANEOS | UN | 1
6.5.2.3 | MÃO DE OBRA INSTALAÇÃO ELÉTRICA ABRIGO | UN | 1
6.5.2.4 | MÃO DE OBRA MONTAGEM PAINEL | UN | 1
6.5.2.5 | MÃO DE OBRA LIGAÇÃO MOTOBOMBAS | UN | 1
[12 empty] | Sub total | 0
7 | REDE COLETORA DE ESGOTO EM PEAD | [11 empty] | 0
7.1 | ENVELOPAMENTO DA REDE COLETORA EM PEAD | [11 empty] | 0
7.1.1 | ARMAÇÃO DE ESTRUTURAS DE CONCRETO ARMADO, EXCETO VIGAS, PILARES, LAJES E FUNDAÇÕES, UTILIZANDO AÇO CA-50 DE 10,0 MM - MONTAGEM. AF_12/2015 | kg | 300
7.1.2 | FABRICAÇÃO, MONTAGEM E DESMONTAGEM DE FÔRMA PARA VIGA BALDRAME, EM CHAPA DE MADEIRA COMPENSADA RESINADA, E=17 MM, 2 UTILIZAÇÕES. AF_06/2017 | M2 | 40
7.1.3 | CONCRETO FCK = 25MPA, TRAÇO 1:2,3:2,7 (CIMENTO/ AREIA MÉDIA/ BRITA 1) - PREPARO MECÂNICO COM BETONEIRA 400 L. AF_07/2016 | M3 | 10
7.1.4 | LANÇAMENTO COM USO DE BALDES, ADENSAMENTO E ACABAMENTO DE CONCRETO EM ESTRUTURAS. AF_12/2015 | M3 | 10
7.1.5 | TRANSPORTE HORIZONTAL, MASSA/GRANEL, JERICA 90L, 100M. AF_06/2014 | M3 | 10
[12 empty] | Sub total | 0
8 | RECOMPOSIÇÃO DE PAVIMENTO ASFÁLTICO | [11 empty] | 0
8.1 | FRESADORA DE ASFALTO A FRIO SOBRE RODAS, LARGURA FRESAGEM DE 1,0 M, POTÊNCIA 208 HP - CHP DIURNO. AF_11/2014 | HP | 45
8.2 | PRÉ-MISTURADO - FAIXA C - AREIA E BRITA COMERCIAIS | M3 | 11.23
8.3 | EXECUÇÃO DE PINTURA DE LIGAÇÃO COM EMULSÃO ASFÁLTICA RR-2C AF_11/2019 | M2 | 280.87
8.4 | TRANSPORTE COM CAMINHÃO BASCULANTE DE 6 M3, EM VIA URBANA PAVIMENTADA, DMT ATÉ 30 KM (UNIDADE: TXKM). AF_01/2018 | TXKM | 788.69
| SINAPI DESONERADO ABRIL/2020 | [10 empty] | Sub total | 0
[12 empty] | Total Geral | 0
Note on B27: Mario Pegoraro: Bota fora das escavações